## Pokyny pro vyplnění
Pokyny pro vyplnění
Ve všech listech tohoto souboru můžete měnit pouze buňky s modrým pozadím. Jedná se o tyto údaje : - údaje o firmě - jednotkové ceny položek zadané na maximálně dvě desetinná místa

## Stavba
#RTSROZP# | Položkový rozpočet
| Zakázka: |  | Stavební úpravy a změna užívání objektu č.p. 1
| Misto |  | Mělnické Vtelno, k.ú. Vysoká Libeň, parc. č. 4/3
Rozpočet:
| Objednatel: |  | Obec Mělnické Vtelno |  |  |  | IČ: | 00237060
|  |  | Mělnická 49, 277 38 Mělnické Vtelno |  |  |  | DIČ:
| Projektant: | [5 empty] | IČ:
DIČ:
Zhotovitel:
| Zpracovatel stavební části: |  |  |  | Ing. Tomáš Hrdlička |  | IČ: | 05996228
| Zpracovatel části vytápění: | [5 empty] | IČ:
| Zpracovatel části ZTI: | [5 empty] | IČ:
| Zpracovatel části elektro: |  |  |  | Bc. Pavel Šafránek |  | IČ:
JSOU-LI VE VÝPISU UVEDENY OBCHODNÍ NÁZVY VÝROBKŮ A MATERIÁLŮ, JEDNÁ SE POUZE O PŘÍKLAD, URČUJÍCÍ TECHNICKÉ PARAMETRY, MINIMÁLNÍ KVALITATIVNÍ POŽADAVKY A VZHLED U VIDITELNÝCH PRVKŮ. JE MOŽNÉ JE NAHRADIT VÝROBKEM NEBO MATERIÁLEM STEJNÉ A VYŠŠÍ KVALITATIVNÍ ÚROVNĚ .
| Kód JKSO: |  | 80182 |  | Kód CZCC: | 1230
| Rozpis ceny | [6 empty] | Celkem
HSV | HSV | [6 empty] | 0
PSV | PSV | [6 empty] | 0
MON | MON | [6 empty] | 0
VN | Vedlejší náklady | [6 empty] | 0
ON | Ostatní náklady | [6 empty] | 0
| Celkem | [6 empty] | 0
Rekapitulace daní
| Snížená DPH |  |  | #REF! | % | #REF! |  |  | CZK
| Základ pro základní DPH |  |  | 21 | % | 0 |  |  | CZK
| Základní DPH |  |  | 21 | % | 0 |  |  | CZK
| Zaokrouhlení |  |  |  |  | 0 |  |  | CZK
| Cena celkem vč. DPH |  |  |  |  | 0 |  |  | CZK
| Cena celkem s DPH |  |  |  |  | #REF! |  |  | CZK
|  | v |  |  | dne |  | 2019-04-04
|  |  | Za zhotovitele |  |  |  | Za objednatele
Rekapitulace dílčích částí
#CASTI>> | Číslo | Název |  |  | #REF! | Základ pro základní DPH | DPH celkem | Cena celkem | %
0 | Rozpočet | Stavební úpravy a změna užívání objektu č.p. 1 |  |  | #REF! | #REF! |  | #REF!
| Celkem za stavbu |  |  |  | 0 | 0 | 0 | 0 | 0
Rekapitulace dílů
| Číslo | Název |  |  | Typ dílu |  |  | Celkem
| 3 | Svislé a kompletní konstrukce |  |  | HSV |  |  | 0
| 5 | Komunikace |  |  | HSV |  |  | 0
| 61 | Upravy povrchů vnitřní |  |  | HSV |  |  | 0
| 62 | Upravy povrchů vnější |  |  | HSV |  |  | 0
| 63 | Podlahy a podlahové konstrukce |  |  | HSV |  |  | 0
| 64 | Výplně otvorů |  |  | HSV |  |  | 0
| 94 | Lešení a stavební výtahy |  |  | HSV |  |  | 0
| 95 | Dokončovací kce na pozem.stav. |  |  | HSV |  |  | 0
| 99 | Staveništní přesun hmot |  |  | HSV |  |  | 0
| 711 | Izolace proti vodě |  |  | PSV |  |  | 0
| 713 | Izolace tepelné |  |  | PSV |  |  | 0
| 762 | Konstrukce tesařské |  |  | PSV |  |  | 0
| 763 | Dřevostavby |  |  | PSV |  |  | 0
| 764 | Konstrukce klempířské |  |  | PSV |  |  | 0
| 765 | Krytiny tvrdé |  |  | PSV |  |  | 0
| 766 | Konstrukce truhlářské |  |  | PSV |  |  | 0
| 771 | Podlahy z dlaždic a obklady |  |  | PSV |  |  | 0
| 781 | Obklady keramické |  |  | PSV |  |  | 0
| 783 | Nátěry |  |  | PSV |  |  | 0
| 784 | Malby |  |  | PSV |  |  | 0
| 796 | Lokální topení |  |  | HSV |  |  | 0
| 735 | Vytápění - komplet |  |  | PSV |  |  | 0
|  | Zdravitní instalace celkem |  |  | PSV |  |  | 0
| M21 | Elektromontáže |  |  | MON |  |  | 0
| 96 | Bourací práce, demontáže |  |  | HSV |  |  | 0
| 97 | Suť |  |  | HSV |  |  | 0
| VN | Vedlejší náklady |  |  | HSV |  |  | 0
| Cena celkem | [6 empty] | 0
Note on D11: Název
Note on I11: IČO
Note on D12: Ulice
Note on I12: DIČ
Note on C13: PSČ
Note on D13: Ulice
Note on I14: IČO

## VzorPolozky (hidden)
Položkový rozpočet
Z:
O:
R:

## Rozpočet Pol
Položkový rozpočet | [11 empty] | #TypZaznamu#
S: | Stavební úpravy a změna užívání objektu č.p. 1 | [10 empty] | STA
O: | Mělnické Vtelno, k.ú. Vysoká Libeň, parc. č. 4/3 | [10 empty] | OBJ
R: | [11 empty] | ROZ
C: | [11 empty] | CAS_STR
P.č. | Číslo položky | Název položky | MJ | množství | cena / MJ | Celkem | Cenová soustava | RTS 2019/I
Díl: | 3 | Svislé a kompletní konstrukce |  |  |  | 0 | [5 empty] | DIL
1 | 317940911RAA | Osazení válcovaných profilů dodatečně, vysekání drážky, dodávka profilů | t | 0.05328 |  | 0 | RTS 2019/I |  | > |  |  | POL2_0
|  | 4xIPN 120 délky 1200 mm,11,1 kg/m:4*1,2*0,0111 |  | 0.05328 |  |  | 0 | vlastní |  |  |  | VV | 0
2 | 342261112RS1 | Příčka sádrokarton. ocel.kce, 1x oplášť. tl.100 mm, desky standard tl.12,5 mm, izol. minerál tl.6 cm | m2 | 1.9 |  | 0 | RTS 2019/I |  |  |  |  | POL1_0
|  | (1,51-0,7-0,05)*2,5 |  | 1.9 |  |  | 0 |  |  |  |  | VV | 0
3 | 342264051RT4 | Podhled sádrokartonový na zavěšenou ocel. konstr., desky požár. impreg. tl. 12,5 mm, bez izolace | m2 | 23.35 |  | 0 | RTS 2019/I |  |  |  |  | POL1_0
|  | 1.03:14,21 |  | 14.21 |  |  | 0 |  |  |  |  | VV | 0
|  | 1.04:3,78 |  | 3.78 |  |  | 0 |  |  |  |  | VV | 0
|  | 1.05:3,58 |  | 3.58 |  |  | 0 |  |  |  |  | VV | 0
|  | 1.06:1,78 |  | 1.78 |  |  | 0 |  |  |  |  | VV | 0
4 | 342264091R00 | Příplatek k podhledu sádrokart. za tl. desek 15 mm | m2 | 23.35 |  | 0 | RTS 2019/I |  |  |  |  | POL1_0
|  | 1.03:14,21 |  | 14.21 |  |  | 0 |  |  |  |  | VV | 0
|  | 1.04:3,78 |  | 3.78 |  |  | 0 |  |  |  |  | VV | 0
|  | 1.05:3,58 |  | 3.58 |  |  | 0 |  |  |  |  | VV | 0
|  | 1.06:1,78 |  | 1.78 |  |  | 0 |  |  |  |  | VV | 0
5 | 342264098RT2 | Příplatek k podhledu sádrokart. za plochu do 10 m2, pro plochy 2 - 5 m2 | m2 | 23.35 |  | 0 | RTS 2019/I |  |  |  |  | POL1_0
|  | 1.03:14,21 |  | 14.21 |  |  | 0 |  |  |  |  | VV | 0
|  | 1.04:3,78 |  | 3.78 |  |  | 0 |  |  |  |  | VV | 0
|  | 1.05:3,58 |  | 3.58 |  |  | 0 |  |  |  |  | VV | 0
|  | 1.06:1,78 |  | 1.78 |  |  | 0 |  |  |  |  | VV | 0
6 | 31423.1 | Nadezdění komína o 250 mm | soubor | 1 |  | 0 | vlastní |  |  |  |  | POL1_0
|  | nadezdnění komína:1 |  | 1 |  |  | 0 |  |  |  |  | VV | 0
Díl: | 5 | Komunikace |  |  |  | 0 | [5 empty] | DIL
7 | 113106231R00 | Rozebrání dlažeb ze zámkové dlažby v kamenivu | m2 | 11.13 |  | 0 | RTS 2019/I |  |  |  |  | POL1_0
|  | odkopání terénu kolem budovy pro ukončení ETICS cca 200 mm pod terén:0,3*(9,31+3,32+15,16+9,31) |  | 11.13 |  |  | 0 |  |  |  |  | VV | 0
8 | 596215021R00 | Kladení zámkové dlažby tl. 6 cm do drtě tl. 4 cm | m2 | 11.13 |  | 0 | RTS 2019/I |  |  |  |  | POL1_0
|  | odkopání terénu kolem budovy pro ukončení ETICS cca 200 mm pod terén, zpětné použití dlažby:0,3*(9,31+3,32+15,16+9,31) |  | 11.13 |  |  | 0 |  |  |  |  | VV | 0
9 | 139601102R00 | Ruční výkop jam, rýh a šachet v hornině tř. 3 | m3 | 1.5582 |  | 0 | RTS 2019/I |  |  |  |  | POL1_0
|  | odkopání terénu kolem budovy pro ukončení ETICS cca 200 mm pod terén:0,3*(0,2-0,06)*(9,31+3,32+15,16+9,31) |  | 1.5582 |  |  | 0 |  |  |  |  | VV | 0
10 | 174101102R00 | Zásyp ruční se zhutněním | m3 | 1.558 |  | 0 | RTS 2019/I |  |  |  |  | POL1_0
Díl: | 61 | Upravy povrchů vnitřní |  |  |  | 0 | [5 empty] | DIL
11 | 610991111R00 | Zakrývání výplní vnitřních otvorů | m2 | 40.7891 |  | 0 | RTS 2019/I |  |  |  |  | POL1_0
|  | před malbou a omítkou:2,05*2,8*2 |  | 11.48 |  |  | 0 |  |  |  |  | VV | 0
|  | 1,49*1,5 |  | 2.235 |  |  | 0 |  |  |  |  | VV | 0
|  | 1,52*1,54 |  | 2.3408 |  |  | 0 |  |  |  |  | VV | 0
|  | 0,57*0,875*5 |  | 2.4937 |  |  | 0 |  |  |  |  | VV | 0
|  | 0,9*2,05 |  | 1.845 |  |  | 0 |  |  |  |  | VV | 0
|  | z obou stran:1 |  | 20.3945 |  |  | 0 |  |  |  |  | VV | 4
12 | 612425931RT2 | Omítka vápenná vnitřního ostění - štuková, s použitím suché maltové směsi | m2 | 4.374 |  | 0 | RTS 2019/I |  |  |  |  | POL1_0
|  | zapravení nových otvorů:0,3*(1+2,02*2+0,9+2,02*2+1,52+1,54*2) |  | 4.374 |  |  | 0 |  |  |  |  | VV | 0
13 | 612421637R00 | Omítka vnitřní zdiva, MVC, štuková | m2 | 10 |  | 0 | RTS 2019/I |  |  |  |  | POL1_0
|  | lokální opravy:10 |  | 10 |  |  | 0 |  |  |  |  | VV | 0
14 | 620991004R00 | Začišťovací okenní lišta pro vnějš.omítku tl. 15mm | m | 4.6 |  | 0 | RTS 2019/I |  |  |  |  | POL1_0
|  | nové okno:1,52+1,54*2 |  | 4.6 |  |  | 0 |  |  |  |  | VV | 0
Díl: | 62 | Upravy povrchů vnější |  |  |  | 0 | [5 empty] | DIL
15 | 622311041R00 | Zaklád.sada ETICS,zaklád.+okapní profil PVC | m | 32.049 |  | 0 | RTS 2019/I |  |  |  |  | POL1_0
|  | 9,31+15,1+9,31+3,329-2,05*2-0,9 |  | 32.049 |  |  | 0 |  |  |  |  | VV | 0
16 | 622311523RU1 | Zateplovací systém sokl, XPS tl. 120 mm, s mozaikovou omítkou 5,5 kg/m2 | m2 | 16.9245 |  | 0 | RTS 2019/I |  |  |  |  | POL1_0
|  | sokl do výšky 0,5 m nad ÚT, odpočet dveří:(9,31+15,1+9,31+3,329)*0,5-(2,05*2-0,9)*0,5 |  | 16.9245 |  |  | 0 |  |  |  |  | VV | 0
17 | 62231.1 | Zateplovací systém fasáda, EPS F tl.150 mm, s omítkou silikonovou | m2 | 81.0004 |  | 0 | vlastní |  |  |  |  | POL1_0
|  | po římsu střechy:(9,31+15,1)*(3,44+0,1) |  | 86.4114 |  |  | 0 |  |  |  |  | VV | 0
|  | (9,31+3,329)*(2,49+0,1) |  | 32.735 |  |  | 0 |  |  |  |  | VV | 0
|  | štíty:0,4*2 |  | 0.8 |  |  | 0 |  |  |  |  | VV | 0
|  | odpočet soklu:-(9,31+15,1+9,31+3,329)*0,5 |  | -18.5245 |  |  | 0 |  |  |  |  | VV | 0
|  | odpočet otvorů:-2,05*2,8*2 |  | -11.48 |  |  | 0 |  |  |  |  | VV | 0
|  | -1,49*1,5 |  | -2.235 |  |  | 0 |  |  |  |  | VV | 0
|  | -1,52*1,54 |  | -2.3408 |  |  | 0 |  |  |  |  | VV | 0
|  | -0,57*0,875*5 |  | -2.4937 |  |  | 0 |  |  |  |  | VV | 0
|  | -0,9*2,08 |  | -1.872 |  |  | 0 |  |  |  |  | VV | 0
18 | 622311154RT3 | Zateplovací systém ostění, EPS F tl. 40 mm, s omítkou silikonovou | m2 | 14.3675 |  | 0 | RTS 2019/I |  |  |  |  | POL1_0
|  | Začátek provozního součtu |  |  |  |  | 0 |  |  |  |  | VV | 2
|  | (2,05+2,8*2)*2 |  | 15.3 |  |  | 0 |  |  |  |  | VV | 2
|  | (1,49+1,5*2) |  | 4.49 |  |  | 0 |  |  |  |  | VV | 2
|  | (1,52+1,54*2) |  | 4.6 |  |  | 0 |  |  |  |  | VV | 2
|  | (0,57+0,875*2)*5 |  | 11.6 |  |  | 0 |  |  |  |  | VV | 2
|  | (0,9+2,08*2) |  | 5.06 |  |  | 0 |  |  |  |  | VV | 2
|  | Mezisoučet |  | 41.05 |  |  | 0 |  |  |  |  | VV | 3
|  | Konec provozního součtu |  |  |  |  | 0 |  |  |  |  | VV | 0
|  | 41,05*0,35 |  | 14.3675 |  |  | 0 |  |  |  |  | VV | 0
Díl: | 63 | Podlahy a podlahové konstrukce |  |  |  | 0 | [5 empty] | DIL
19 | 632421115RT6 | Potěr ručně zpracovaný,tl. 5 mm, samonivelační, pevnost 30 MPa | m2 | 3.58 |  | 0 | RTS 2019/I |  |  |  |  | POL1_0
|  | 1.05, srovnání po odstranění dlažby a PVC:3,58 |  | 3.58 |  |  | 0 |  |  |  |  | VV | 0
Díl: | 64 | Výplně otvorů |  |  |  | 0 | [5 empty] | DIL
20 | 64294.1 | D+M okno plastové, trojsklo, 6ti komor. profil vč. příslušenství | ks | 1 |  | 0 | vlastní |  |  |  |  | POL1_0
|  | 1520/1540:1 |  | 1 |  |  | 0 |  |  |  |  | VV | 0
21 | 642944121RT4 | Osazení ocelových zárubní dodatečně do 2,5 m2, včetně dodávky zárubně 80x197x11 cm | kus | 1 |  | 0 | RTS 2019/I |  |  |  |  | POL1_0
|  | dveře do 1.03:1 |  | 1 |  |  | 0 |  |  |  |  | VV | 0
22 | 642944121RT5 | Osazení ocelových zárubní dodatečně do 2,5 m2, včetně dodávky zárubně 90x197x11 cm | kus | 1 |  | 0 | RTS 2019/I |  |  |  |  | POL1_0
|  | dveře do 1.02:1 |  | 1 |  |  | 0 |  |  |  |  | VV | 0
Díl: | 94 | Lešení a stavební výtahy |  |  |  | 0 | [5 empty] | DIL
23 | 941941031R00 | Montáž lešení leh.řad.s podlahami,š.do 1 m, H 10 m | m2 | 52.4582 |  | 0 | RTS 2019/I |  |  |  |  | POL1_0
|  | po římsu střechy:(9,31+15,1)*(3,44+0,1-1,8) |  | 42.4734 |  |  | 0 |  |  |  |  | VV | 0
|  | (9,31+3,329)*(2,49+0,1-1,8) |  | 9.9848 |  |  | 0 |  |  |  |  | VV | 0
24 | 941941111R00 | Pronájem lešení za den | m2 | 1311.25 |  | 0 | RTS 2019/I |  |  |  |  | POL1_0
|  | odhad prací 25 dní:52,45*25 |  | 1311.25 |  |  | 0 |  |  |  |  | VV | 0
25 | 941941831R00 | Demontáž lešení leh.řad.s podlahami,š.1 m, H 10 m | m2 | 52.45 |  | 0 | RTS 2019/I |  |  |  |  | POL1_0
26 | 941955001R00 | Lešení lehké pomocné, výška podlahy do 1,2 m | m2 | 23.35 |  | 0 | RTS 2019/I |  |  |  |  | POL1_0
|  | v místech s novým sdk podhledem:14,21+3,78+3,58+1,78 |  | 23.35 |  |  | 0 |  |  |  |  | VV | 0
Díl: | 95 | Dokončovací kce na pozem.stav. |  |  |  | 0 | [5 empty] | DIL
27 | 952901111R00 | Vyčištění budov o výšce podlaží do 4 m | m2 | 140.988 |  | 0 | RTS 2019/I |  |  |  |  | POL1_0
|  | půdorysný rozměr stavby:9,3*15,16 |  | 140.988 |  |  | 0 |  |  |  |  | VV | 0
28 | 95398.1 | Chemické kotvy, beton, hl. 125 mm, M16, vč. závit. tyče | kus | 27 |  | 0 | vlastní |  |  |  |  | POL1_0
|  | Začátek provozního součtu |  |  |  |  | 0 |  |  |  |  | VV | 2
|  | kotvení pozednice á 1,5 m:(3*9,4+11,5)/1,5 |  | 26.4667 |  |  | 0 |  |  |  |  | VV | 2
|  | Mezisoučet |  | 26.4667 |  |  | 0 |  |  |  |  | VV | 3
|  | Konec provozního součtu |  |  |  |  | 0 |  |  |  |  | VV | 0
|  | 27 |  | 27 |  |  | 0 |  |  |  |  | VV | 0
29 | 953922111R00 | Montáž tvarovky větrací spížní - vnitřní | kus | 2 |  | 0 | RTS 2019/I |  |  |  |  | POL1_0
|  | 103 krytí ventilátorů:1 |  | 1 |  |  | 0 |  |  |  |  | VV | 0
|  | 101:1 |  | 1 |  |  | 0 |  |  |  |  | VV | 0
30 | 953922112R00 | Montáž tvarovky větrací spížní - vnější | kus | 2 |  | 0 | RTS 2019/I |  |  |  |  | POL1_0
|  | 103 krytí ventilátorů:1 |  | 1 |  |  | 0 |  |  |  |  | VV | 0
|  | 101:1 |  | 1 |  |  | 0 |  |  |  |  | VV | 0
31 | 42972802R | Mřížka čtyřhranná vel. 160x160, plastová | kus | 4 |  | 0 | vlastní |  |  |  |  | POL3_0
|  | 4 |  | 4 |  |  | 0 |  |  |  |  | VV | 0
32 | 95392.1 | D+M Hasící přístroj práškový, PHP 21A | kus | 2 |  | 0 | vlastní |  |  |  |  | POL1_0
|  | dle TZ požární ochrana:2 |  | 2 |  |  | 0 |  |  |  |  | VV | 0
Díl: | 99 | Staveništní přesun hmot |  |  |  | 0 | [5 empty] | DIL
33 | 998011001R00 | Přesun hmot pro budovy zděné výšky do 6 m | t | 6.7647 |  | 0 | RTS 2019/I |  |  |  |  | POL1_0
|  | 0,024+0,99+0,295+0,03272+1,64+0,631+0,822+2,33 |  | 6.7647 |  |  | 0 |  |  |  |  | VV | 0
Díl: | 711 | Izolace proti vodě |  |  |  | 0 | [5 empty] | DIL
34 | 711212002RT1 | Hydroizolační povlak - nátěr nebo stěrka, minerální hydroizolační stěrka, tl. 2mm | m2 | 7.996 |  | 0 | RTS 2019/I |  |  |  |  | POL1_0
|  | 1.05:3,58 |  | 3.58 |  |  | 0 |  |  |  |  | VV | 0
|  | vytažení soklíku 150 mm:(1,51*4-0,6)*0,15 |  | 0.816 |  |  | 0 |  |  |  |  | VV | 0
|  | prostor za sprch. koutem:(0,9+0,9)*2 |  | 3.6 |  |  | 0 |  |  |  |  | VV | 0
Díl: | 713 | Izolace tepelné |  |  |  | 0 | [5 empty] | DIL
35 | 713111121RT2 | Izolace tepelné stropů rovných spodem, drátem, 2 vrstvy - materiál ve specifikaci | m2 | 33.1255 |  | 0 | RTS 2019/I |  |  |  |  | POL1_0
|  | přepočet z půdorysných rozměrů: |  |  |  |  | 0 |  |  |  |  | VV | 0
|  | sklon 16,8°:(2,87+0,3+0,2)*9,41*(1/cosx(16,8)) |  | 33.1255 |  |  | 0 |  |  |  |  | VV | 0
36 | 713111111RT2 | Izolace tepelné stropů vrchem kladené volně, 2 vrstvy - materiál ve specifikaci | m2 | 108.75 |  | 0 | RTS 2019/I |  |  |  |  | POL1_0
|  | pod vazníky:(15,16-3,329-0,15)*(9,31-0,15*2+0,3) |  | 108.75 |  |  | 0 |  |  |  |  | VV | 0
37 | 713111221RK4 | Montáž parozábrany, zavěšené podhl., přelep. spojů, pl. hmotnost 110 g/m2 | m2 | 23.35 |  | 0 | RTS 2019/I |  |  |  |  | POL1_0
|  | 1.03:14,21 |  | 14.21 |  |  | 0 |  |  |  |  | VV | 0
|  | 1.04:3,78 |  | 3.78 |  |  | 0 |  |  |  |  | VV | 0
|  | 1.05:3,58 |  | 3.58 |  |  | 0 |  |  |  |  | VV | 0
|  | 1.06:1,78 |  | 1.78 |  |  | 0 |  |  |  |  | VV | 0
38 | 713111231RK2 | Montáž parozábrany stropů shora s přelepením spojů, hmotnost 110 g/m2 | m2 | 105.2458 |  | 0 | RTS 2019/I |  |  |  |  | POL1_0
|  | pod vazníky:(15,16-3,329-0,15)*(9,31-0,15*2) |  | 105.2458 |  |  | 0 |  |  |  |  | VV | 0
39 | 713111271RS2 | Utěsnění styku s jinou konstr. oboustrannou páskou, včetně pásky | m | 65.09 |  | 0 | RTS 2019/I |  |  |  |  | POL1_0
|  | po obvodu místností: |  |  |  |  | 0 |  |  |  |  | VV | 0
|  | 1.03:2*(4,95+2,87) |  | 15.64 |  |  | 0 |  |  |  |  | VV | 0
|  | 1.04:2*(2,87+1,28) |  | 8.3 |  |  | 0 |  |  |  |  | VV | 0
|  | 1.05:2*(1,51*2) |  | 6.04 |  |  | 0 |  |  |  |  | VV | 0
|  | 1.06:2*(0,9+1,51) |  | 4.82 |  |  | 0 |  |  |  |  | VV | 0
|  | po obvodu ŽB panelu:9,3*2+(0,3+11,04+0,35) |  | 30.29 |  |  | 0 |  |  |  |  | VV | 0
40 | 71311.1 | Montáž paropropustné folie mezi vazníky | m2 | 105.2458 |  | 0 | vlastní |  |  |  |  | POL1_0
|  | pod vazníky:(15,16-3,329-0,15)*(9,31-0,15*2) |  | 105.2458 |  |  | 0 |  |  |  |  | VV | 0
41 | 63151377.AR | Deska z minerální plsti tl. 1200x600x160 mm | m2 | 141.87 |  | 0 | RTS 2019/I |  |  |  |  | POL3_0
|  | plocha krokví není odečtena, ztratné není přičteno:33,12+108,75 |  | 141.87 |  |  | 0 |  |  |  |  | VV | 0
42 | 63151372.AR | Deska z minerální plsti tl. 1200x600x60 mm | m2 | 141.87 |  | 0 | RTS 2019/I |  |  |  |  | POL3_0
|  | plocha krokví není odečtena, ztratné není přičteno:33,12+108,75 |  | 141.87 |  |  | 0 |  |  |  |  | VV | 0
43 | 998713101R00 | Přesun hmot pro izolace tepelné, výšky do 6 m | t | 0.97 |  | 0 | RTS 2019/I |  |  |  |  | POL1_0
Díl: | 762 | Konstrukce tesařské |  |  |  | 0 | [5 empty] | DIL
44 | 762332120R00 | Montáž vázaných krovů pravidelných do 224 cm2 | m | 77.98 |  | 0 | RTS 2019/I |  |  |  |  | POL1_0
|  | pozednice:(9,3-0,3)*3+11,5 |  | 38.5 |  |  | 0 |  |  |  |  | VV | 0
|  | krov - přepočet z půdorysných rozměrů:4,2*9*(1/cosx(16,8)) |  | 39.48 |  |  | 0 |  |  |  |  | VV | 0
45 | 60512121R | Řezivo jehličnaté - hranoly - jak. I L=4-6 m | m3 | 1.229 |  | 0 | RTS 2019/I |  |  |  |  | POL3_0
|  | pozednice:(38,5)*0,14*0,1 |  | 0.539 |  |  | 0 |  |  |  |  | VV | 0
|  | krov - přepočet z půdorysných rozměrů:39,48*0,1*0,16 |  | 0.63 |  |  | 0 |  |  |  |  | VV | 0
|  | ztratné:0,05 |  | 0.057782 |  |  | 0 |  |  |  |  | VV | 4
46 | 762395000R00 | Spojovací a ochranné prostředky pro střechy | m3 | 1.229 |  | 0 | RTS 2019/I |  |  |  |  | POL1_0
47 | 762911111R00 | Impregnace řeziva máčením | m2 | 40.425 |  | 0 | RTS 2019/I |  |  |  |  | POL1_0
|  | pozednice:(38,5)*(0,14+0,1)*2 |  | 18.48 |  |  | 0 |  |  |  |  | VV | 0
|  | krov - přepočet z půdorysných rozměrů:38,5*(0,1+0,16)*2 |  | 20.02 |  |  | 0 |  |  |  |  | VV | 0
|  | ztratné:0,05 |  | 1.925 |  |  | 0 |  |  |  |  | VV | 4
48 | 762085130R00 | Hoblování viditelných částí krovu třístranné | m | 4.2828 |  | 0 | RTS 2019/I |  |  |  |  | POL1_0
|  | krov - přepočet z půdorysných rozměrů, krajní krokev:4,1*(1/cosx(16,8)) |  | 4.2828 |  |  | 0 |  |  |  |  | VV | 0
49 | 762342204RT4 | Montáž kontralatí přibitím, včetně dodávky řeziva, latě 4/6 cm | m2 | 153.7973 |  | 0 | RTS 2019/I |  |  |  |  | POL1_0
|  | přepočet z půdorysných rozměrů: |  |  |  |  | 0 |  |  |  |  | VV | 0
|  | sklon 22°:9,41*(15,26-2,87-0,3-0,2)*(1/cosx(22)) |  | 120.6718 |  |  | 0 |  |  |  |  | VV | 0
|  | sklon 16,8°:(2,87+0,3+0,2)*9,41*(1/cosx(16,8)) |  | 33.1255 |  |  | 0 |  |  |  |  | VV | 0
50 | 762342203RT4 | Montáž laťování střech, vzdálenost latí 22 - 36 cm, včetně dodávky řeziva, latě 4/6 cm | m2 | 153.7973 |  | 0 | RTS 2019/I |  |  |  |  | POL1_0
|  | přepočet z půdorysných rozměrů: |  |  |  |  | 0 |  |  |  |  | VV | 0
|  | sklon 22°:9,41*(15,26-2,87-0,3-0,2)*(1/cosx(22)) |  | 120.6718 |  |  | 0 |  |  |  |  | VV | 0
|  | sklon 16,8°:(2,87+0,3+0,2)*9,41*(1/cosx(16,8)) |  | 33.1255 |  |  | 0 |  |  |  |  | VV | 0
51 | 998762102R00 | Přesun hmot pro tesařské konstrukce, výšky do 12 m | t | 1.61 |  | 0 | RTS 2019/I |  |  |  |  | POL1_0
Díl: | 763 | Dřevostavby |  |  |  | 0 | [5 empty] | DIL
52 | 76310.1 | Montáž a výroba střešních vazníků, impregnovaných, složitých, vč. kotvení do pozednice | m2 | 111.228 |  | 0 | vlastní |  |  |  |  | POL1_0
|  | půdorysný rozměr stavby:(15,16-3,2)*9,3 |  | 111.228 |  |  | 0 |  |  |  |  | VV | 0
Díl: | 764 | Konstrukce klempířské |  |  |  | 0 | [5 empty] | DIL
53 | 764410850R00 | Demontáž oplechování parapetů,rš od 100 do 330 mm | m | 5.298 |  | 0 | RTS 2019/I |  |  |  |  | POL1_0
|  | 1,49+1,52+0,57+0,57+0,578+0,57 |  | 5.298 |  |  | 0 |  |  |  |  | VV | 0
54 | 764352840R00 | Demontáž žlabů půlkruh. oblouk., rš 330 mm, do 30° | m | 20.69 |  | 0 | RTS 2019/I |  |  |  |  | POL1_0
|  | 14,86-3,17 |  | 11.69 |  |  | 0 |  |  |  |  | VV | 0
|  | 9 |  | 9 |  |  | 0 |  |  |  |  | VV | 0
55 | 764453842R00 | Demontáž kolen horních dvojitých,75 a 100 mm | kus | 2 |  | 0 | RTS 2019/I |  |  |  |  | POL1_0
|  | 2 |  | 2 |  |  | 0 |  |  |  |  | VV | 0
56 | 764454801R00 | Demontáž odpadních trub kruhových,D 75 a 100 mm | m | 6 |  | 0 | RTS 2019/I |  |  |  |  | POL1_0
|  | 2,4+0,1+3,4+0,1 |  | 6 |  |  | 0 |  |  |  |  | VV | 0
57 | 764321820R00 | Demontáž oplechování říms, rš 500 mm, do 30° | m | 24.36 |  | 0 | RTS 2019/I |  |  |  |  | POL1_0
|  | oplechování atiky:3,17*2 |  | 6.34 |  |  | 0 |  |  |  |  | VV | 0
|  | 9,01*2 |  | 18.02 |  |  | 0 |  |  |  |  | VV | 0
58 | 764903101RT1 | Tašková tabule, na dřevo,do 30°, tl.0,5 mm, hnědá a tmavě červená | m2 | 153.7973 |  | 0 | RTS 2019/I |  |  |  |  | POL1_0
|  | přepočet z půdorysných rozměrů: |  |  |  |  | 0 |  |  |  |  | VV | 0
|  | sklon 22°:9,41*(15,26-2,87-0,3-0,2)*(1/cosx(22)) |  | 120.6718 |  |  | 0 |  |  |  |  | VV | 0
|  | sklon 16,8°:(2,87+0,3+0,2)*9,41*(1/cosx(16,8)) |  | 33.1255 |  |  | 0 |  |  |  |  | VV | 0
59 | 764903318R00 | Mřížka ochranná větrací 60x1000 mm | m | 31.07 |  | 0 | RTS 2019/I |  |  |  |  | POL1_0
|  | 9,41*2+15,62-2,87-0,3-0,2 |  | 31.07 |  |  | 0 |  |  |  |  | VV | 0
60 | 764903205RT1 | Okapový plech , RŠ 205 mm, povrchová úprava | m | 31.07 |  | 0 | RTS 2019/I |  |  |  |  | POL1_0
61 | 764903203R00 | Štítové lemování vrchní | m | 7.0405 |  | 0 | RTS 2019/I |  |  |  |  | POL1_0
|  | přepočet z půdorysných rozměrů: |  |  |  |  | 0 |  |  |  |  | VV | 0
|  | sklon 16,8°:(2,87+0,3+0,2)*2*(1/cosx(16,8)) |  | 7.0405 |  |  | 0 |  |  |  |  | VV | 0
62 | 764903302RT1 | Hřebenáč systémový, střecha jednoduchá, do 30° | m | 21.959 |  | 0 | RTS 2019/I |  |  |  |  | POL1_0
|  | přepočet z půdorysných rozměrů: |  |  |  |  | 0 |  |  |  |  | VV | 0
|  | sklon 22°:(3,56+2*8,4)*(1/cosx(22)) |  | 21.959 |  |  | 0 |  |  |  |  | VV | 0
63 | 764352201R00 | Žlaby z Pz plechu podokapní půlkruhové, rš 250 mm, vč. háků a příslušenství | m | 21.42 |  | 0 | RTS 2019/I |  |  |  |  | POL1_0
|  | 15,38-2,87-0,3-0,2 |  | 12.01 |  |  | 0 |  |  |  |  | VV | 0
|  | 9,41 |  | 9.41 |  |  | 0 |  |  |  |  | VV | 0
64 | 764359213R00 | Kotlík z Pz plechu kónický pro trouby D do 150 mm | kus | 2 |  | 0 | RTS 2019/I |  |  |  |  | POL1_0
|  | 2 |  | 2 |  |  | 0 |  |  |  |  | VV | 0
65 | 764454203R00 | Odpadní trouby z Pz plechu, kruhové, D 120 mm | m | 5.869 |  | 0 | RTS 2019/I |  |  |  |  | POL1_0
|  | 3,34+0,1 |  | 3.44 |  |  | 0 |  |  |  |  | VV | 0
|  | 2,329+0,1 |  | 2.429 |  |  | 0 |  |  |  |  | VV | 0
66 | 764410260RT2 | Oplechování parapetů včetně rohů Pz, rš 400 mm, lepeno | m | 5.86 |  | 0 | RTS 2019/I |  |  |  |  | POL1_0
|  | 1,49+1,52+0,57*5 |  | 5.86 |  |  | 0 |  |  |  |  | VV | 0
67 | 76432.1 | Okapnice pro odvodnění pojistné hydroizolace Pz | m | 31.07 |  | 0 | vlastní |  |  |  |  | POL1_0
|  | 9,41*2+15,62-2,87-0,3-0,2 |  | 31.07 |  |  | 0 |  |  |  |  | VV | 0
68 | 998764101R00 | Přesun hmot pro klempířské konstr., výšky do 6 m | t | 1.08 |  | 0 | RTS 2019/I |  |  |  |  | POL1_0
Díl: | 765 | Krytiny tvrdé |  |  |  | 0 | [5 empty] | DIL
69 | 765799311RO8 | Montáž fólie na krokve přibitím se slepením spojů, vč. dodávky | m2 | 153.7973 |  | 0 | RTS 2019/I |  |  |  |  | POL1_0
|  | přepočet z půdorysných rozměrů: |  |  |  |  | 0 |  |  |  |  | VV | 0
|  | sklon 22°:9,41*(15,26-2,87-0,3-0,2)*(1/cosx(22)) |  | 120.6718 |  |  | 0 |  |  |  |  | VV | 0
|  | sklon 16,8°:(2,87+0,3+0,2)*9,41*(1/cosx(16,8)) |  | 33.1255 |  |  | 0 |  |  |  |  | VV | 0
70 | 998765101R00 | Přesun hmot pro krytiny tvrdé, výšky do 6 m | t | 0.034 |  | 0 | RTS 2019/I |  |  |  |  | POL1_0
Díl: | 766 | Konstrukce truhlářské |  |  |  | 0 | [5 empty] | DIL
71 | 766661112R00 | Montáž dveří do zárubně,otevíravých 1kř.do 0,8 m | kus | 1 |  | 0 | RTS 2019/I |  |  |  |  | POL1_0
|  | dveře do 1.03:1 |  | 1 |  |  | 0 |  |  |  |  | VV | 0
72 | 766661122R00 | Montáž dveří do zárubně,otevíravých 1kř.nad 0,8 m | kus | 1 |  | 0 | RTS 2019/I |  |  |  |  | POL1_0
|  | dveře do 1.02:1 |  | 1 |  |  | 0 |  |  |  |  | VV | 0
73 | 61160104R | Dveře vnitřní hladké plné 1kř. 90x197 bílé | kus | 1 |  | 0 | RTS 2019/I |  |  |  |  | POL3_0
|  | dveře do 1.02:1 |  | 1 |  |  | 0 |  |  |  |  | VV | 0
74 | 61160103R | Dveře vnitřní hladké plné 1kř. 80x197 bílé | kus | 1 |  | 0 | RTS 2019/I |  |  |  |  | POL3_0
|  | dveře do 1.03:1 |  | 1 |  |  | 0 |  |  |  |  | VV | 0
75 | 766670021R00 | Montáž kliky a štítku | kus | 2 |  | 0 | RTS 2019/I |  |  |  |  | POL1_0
|  | dveře do 1.02:1 |  | 1 |  |  | 0 |  |  |  |  | VV | 0
|  | dveře do 1.03:1 |  | 1 |  |  | 0 |  |  |  |  | VV | 0
76 | 54914582R | Kliky se štítem mezip 804/90 se zaj. Cr | kus | 2 |  | 0 | RTS 2019/I |  |  |  |  | POL3_0
77 | 76642.1 | Rošt pro upevnění tep. izolace, vč. latě 40/60 a kotvení | m2 | 33.1255 |  | 0 | vlastní |  |  |  |  | POL1_0
|  | přepočet z půdorysných rozměrů: |  |  |  |  | 0 |  |  |  |  | VV | 0
|  | sklon 16,8°:(2,87+0,3+0,2)*9,41*(1/cosx(16,8)) |  | 33.1255 |  |  | 0 |  |  |  |  | VV | 0
78 | 766690010RAB | Desky parapetní aglomer. dodávka a montáž, šířka 30 cm | m | 1.52 |  | 0 | RTS 2019/I |  |  |  |  | POL2_0
|  | nové okno 1.01:1,52 |  | 1.52 |  |  | 0 |  |  |  |  | VV | 0
79 | 998766101R00 | Přesun hmot pro truhlářské konstr., výšky do 6 m | t | 0.049 |  | 0 | RTS 2019/I |  |  |  |  | POL1_0
Díl: | 771 | Podlahy z dlaždic a obklady |  |  |  | 0 | [5 empty] | DIL
80 | 771101210RT1 | Penetrace podkladu pod dlažby, penetrační nátěr | m2 | 3.58 |  | 0 | RTS 2019/I |  |  |  |  | POL1_0
|  | 1.05:3,58 |  | 3.58 |  |  | 0 |  |  |  |  | VV | 0
81 | 771575113RT1 | Montáž podlah keram.,hladké, tmel, 30x60 cm, vč. lepící a spárovací hmoty | m2 | 3.58 |  | 0 | RTS 2019/I |  |  |  |  | POL1_0
|  | 1.05:3,58 |  | 3.58 |  |  | 0 |  |  |  |  | VV | 0
82 | 597.1 | Dlažba do rozměru 60x30 | m2 | 3.759 |  | 0 | vlastní |  |  |  |  | POL3_0
|  | 1.05:3,58 |  | 3.58 |  |  | 0 |  |  |  |  | VV | 0
|  | ztratné:0,05 |  | 0.179 |  |  | 0 |  |  |  |  | VV | 4
83 | 998771101R00 | Přesun hmot pro podlahy z dlaždic, výšky do 6 m | t | 0.091 |  | 0 | RTS 2019/I |  |  |  |  | POL1_0
Díl: | 781 | Obklady keramické |  |  |  | 0 | [5 empty] | DIL
84 | 781475120RT1 | Obklad vnitřní stěn keramický, do tmele, 30x60 cm, vč. lepící a spárovací hmoty | m2 | 10.2256 |  | 0 | RTS 2019/I |  |  |  |  | POL1_0
|  | 1.05:2,27*(1,51+1,51)*2 |  | 13.7108 |  |  | 0 |  |  |  |  | VV | 0
|  | -0,6*1,97-0,56*0,87 |  | -1.6692 |  |  | 0 |  |  |  |  | VV | 0
|  | odpočet komína:-0,4*2*2,27 |  | -1.816 |  |  | 0 |  |  |  |  | VV | 0
85 | 781497111RS2 | Lišta hliníková ukončovacích k obkladům , profil RB, pro tloušťku obkladu 8 mm | m | 5.13 |  | 0 | RTS 2019/I |  |  |  |  | POL1_0
|  | 1.05 - okolo okna:0,87*2+0,56*2 |  | 2.86 |  |  | 0 |  |  |  |  | VV | 0
|  | roh u dveří:2,27 |  | 2.27 |  |  | 0 |  |  |  |  | VV | 0
86 | 597.2 | Obklad tl. 8 mm do rozměru 60x30 | m2 | 10.731 |  | 0 | vlastní |  |  |  |  | POL3_0
|  | 10,22 |  | 10.22 |  |  | 0 |  |  |  |  | VV | 0
|  | ztratné:0,05 |  | 0.511 |  |  | 0 |  |  |  |  | VV | 4
87 | 998781101R00 | Přesun hmot pro obklady keramické, výšky do 6 m | t | 0.26 |  | 0 | RTS 2019/I |  |  |  |  | POL1_0
Díl: | 783 | Nátěry |  |  |  | 0 | [5 empty] | DIL
88 | 783726200R00 | Nátěr synt. lazurovací tesařských konstr. 2x lak | m2 | 1.5624 |  | 0 | RTS 2019/I |  |  |  |  | POL1_0
|  | nátěr krokve:4,34*(0,1+0,16+0,1) |  | 1.5624 |  |  | 0 |  |  |  |  | VV | 0
Díl: | 784 | Malby |  |  |  | 0 | [5 empty] | DIL
89 | 784191101R00 | Penetrace podkladu univerzální 1x | m2 | 331.363 |  | 0 | RTS 2019/I |  |  |  |  | POL1_0
|  | 1.01:2,99*(11,04+5,01)*2 |  | 95.979 |  |  | 0 |  |  |  |  | VV | 0
|  | 1.02:2,99*(11,04+3,36)*2 |  | 86.112 |  |  | 0 |  |  |  |  | VV | 0
|  | 1.03:2,27*(4,95+2,87)*2 |  | 35.5028 |  |  | 0 |  |  |  |  | VV | 0
|  | 1.04:2,27*(1,2+2,87)*2 |  | 18.4778 |  |  | 0 |  |  |  |  | VV | 0
|  | 1.05:0 |  |  |  |  | 0 |  |  |  |  | VV | 0
|  | 1.06 - obklad:(2,27-1,5)*(0,9+1,51)*2 |  | 3.7114 |  |  | 0 |  |  |  |  | VV | 0
|  | strop:55,31+37,09+14,21+3,58+1,78 |  | 111.97 |  |  | 0 |  |  |  |  | VV | 0
|  | odpočet otvorů: |  |  |  |  | 0 |  |  |  |  | VV | 0
|  | Začátek provozního součtu |  |  |  |  | 0 |  |  |  |  | VV | 2
|  | před malbou a omítkou:2,05*2,8*2 |  | 11.48 |  |  | 0 |  |  |  |  | VV | 2
|  | 1,49*1,5 |  | 2.235 |  |  | 0 |  |  |  |  | VV | 2
|  | 1,52*1,54 |  | 2.3408 |  |  | 0 |  |  |  |  | VV | 2
|  | 0,57*0,875*5 |  | 2.4937 |  |  | 0 |  |  |  |  | VV | 2
|  | 0,9*2,05 |  | 1.845 |  |  | 0 |  |  |  |  | VV | 2
|  | Mezisoučet |  | 20.3945 |  |  | 0 |  |  |  |  | VV | 3
|  | Konec provozního součtu |  |  |  |  | 0 |  |  |  |  | VV | 0
|  | -20,39 |  | -20.39 |  |  | 0 |  |  |  |  | VV | 0
90 | 784195212R00 | Malba, bílá, bez penetrace, 2 x | m2 | 331.36 |  | 0 | RTS 2019/I |  |  |  |  | POL1_0
Díl: | 796 | Lokální topení |  |  |  | 0 | [5 empty] | DIL
91 | 79512.1 | D+M plechová podložka pod kamna | kus | 1 |  | 0 | vlastní |  |  |  |  | POL1_0
|  | 1.02:1 |  | 1 |  |  | 0 |  |  |  |  | VV | 0
Díl: | 96 | Bourací práce, demontáže |  |  |  | 0 | [5 empty] | DIL
92 | 962081131R00 | Bourání příček ze skleněných tvárnic tl. 10 cm | m2 | 1.848 |  | 0 | RTS 2019/I |  |  |  |  | POL1_0
|  | výplň otvoru 1.01:1,2*1,54 |  | 1.848 |  |  | 0 |  |  |  |  | VV | 0
93 | 962084131R00 | Bourání příček deskových,sádrokartonových tl.10 cm | m2 | 24.8768 |  | 0 | RTS 2019/I |  |  |  |  | POL1_0
|  | 2,99*(5,01+3,31) |  | 24.8768 |  |  | 0 |  |  |  |  | VV | 0
94 | 968061125R00 | Vyvěšení dřevěných dveřních křídel pl. do 2 m2 | kus | 3 |  | 0 | RTS 2019/I |  |  |  |  | POL1_0
|  | v bouraných příčkách:2 |  | 2 |  |  | 0 |  |  |  |  | VV | 0
|  | rozšíření otvoru:1 |  | 1 |  |  | 0 |  |  |  |  | VV | 0
95 | 968072455R00 | Vybourání kovových dveřních zárubní pl. do 2 m2 | m2 | 4.334 |  | 0 | RTS 2019/I |  |  |  |  | POL1_0
|  | v bouraných příčkách:2*0,7*1,97 |  | 2.758 |  |  | 0 |  |  |  |  | VV | 0
|  | rozšíření otvoru:0,8*1,97 |  | 1.576 |  |  | 0 |  |  |  |  | VV | 0
96 | 962031123R00 | Bourání příček z cihel pálených děrovan. tl. 80 mm | m2 | 4.5136 |  | 0 | RTS 2019/I |  |  |  |  | POL1_0
|  | příčka u WC:2,17*(0,36+1,72) |  | 4.5136 |  |  | 0 |  |  |  |  | VV | 0
97 | 967021112R00 | Přisekání rovných ostění zdí kamenných, smíšených | m2 | 0.7676 |  | 0 | RTS 2019/I |  |  |  |  | POL1_0
|  | dveře do 1.02:0,19*(2,02*2) |  | 0.7676 |  |  | 0 |  |  |  |  | VV | 0
98 | 971033541R00 | Vybourání otv. zeď cihel. pl.1 m2, tl.30 cm, MVC | m3 | 0.6363 |  | 0 | RTS 2019/I |  |  |  |  | POL1_0
|  | nové dveře do 1.03:0,9*2,02*0,35 |  | 0.6363 |  |  | 0 |  |  |  |  | VV | 0
99 | 962032432R00 | Bourání zdiva z dutých cihel nebo tvárnic na MVC | m3 | 6.5962 |  | 0 | RTS 2019/I |  |  |  |  | POL1_0
|  | atika:(4,09-3,19)*9,01*2*0,3 |  | 4.8654 |  |  | 0 |  |  |  |  | VV | 0
|  | atika přístavku:(3,4-2,49)*3,17*2*0,3 |  | 1.7308 |  |  | 0 |  |  |  |  | VV | 0
100 | 725290020RA0 | Demontáž umyvadla včetně baterie a konzol | kus | 1 |  | 0 | RTS 2019/I |  |  |  |  | POL2_0
|  | 104:1 |  | 1 |  |  | 0 |  |  |  |  | VV | 0
101 | 725290010RA0 | Demontáž klozetu včetně splachovací nádrže | kus | 1 |  | 0 | RTS 2019/I |  |  |  |  | POL2_0
|  | 105:1 |  | 1 |  |  | 0 |  |  |  |  | VV | 0
102 | 766411821R00 | Demontáž obložení stěn palubkami | m2 | 4.16 |  | 0 | RTS 2019/I |  |  |  |  | POL1_0
|  | východní fasáda:5,2*0,8 |  | 4.16 |  |  | 0 |  |  |  |  | VV | 0
103 | 766411822R00 | Demontáž podkladových roštů obložení stěn | m2 | 4.16 |  | 0 | RTS 2019/I |  |  |  |  | POL1_0
|  | východní fasáda:5,2*0,8 |  | 4.16 |  |  | 0 |  |  |  |  | VV | 0
104 | 963016111R00 | DMTZ podhledu SDK, kovová kce., 1xoplášť.12,5 mm | m2 | 22.77 |  | 0 | RTS 2019/I |  |  |  |  | POL1_0
|  | stávající podhled: |  |  |  |  | 0 |  |  |  |  | VV | 0
|  | 1.05:13,72 |  | 13.72 |  |  | 0 |  |  |  |  | VV | 0
|  | 1.06:5,73 |  | 5.73 |  |  | 0 |  |  |  |  | VV | 0
|  | 1.07:1,54 |  | 1.54 |  |  | 0 |  |  |  |  | VV | 0
|  | 1.08:1,78 |  | 1.78 |  |  | 0 |  |  |  |  | VV | 0
105 | 712300832RT3 | Odstranění povlakové krytiny střech do 10° 2vrstvé, z ploch jednotlivě nad 20 m2 | m2 | 110.92 |  | 0 | RTS 2019/I |  |  |  |  | POL1_0
|  | skladba S1 - stávající:11,8*9,4 |  | 110.92 |  |  | 0 |  |  |  |  | VV | 0
106 | 965041441RT6 | Bourání lehčených mazanin tl. nad 10 cm, nad 4 m2, pneumat. kladivo, tl. mazaniny nad 20 cm | m3 | 44.9644 |  | 0 | RTS 2019/I |  |  |  |  | POL1_0
|  | skladba S1 - stávající, průměrně 450 mm:(14,86-3,17)*9,01*0,45 |  | 47.3971 |  |  | 0 |  |  |  |  | VV | 0
|  | odpočet plochy atik:-0,3*9,01*0,45*2 |  | -2.4327 |  |  | 0 |  |  |  |  | VV | 0
107 | 762900030RAA | Demontáž dřevěného krovu, bez bednění | m2 | 35.3372 |  | 0 | RTS 2019/I |  |  |  |  | POL2_0
|  | půdorysný rozměr přepočten dle sklonu:3,7*1,06*9,01 |  | 35.3372 |  |  | 0 |  |  |  |  | VV | 0
108 | 762342811R00 | Demontáž laťování střech, rozteč latí do 22 cm | m2 | 35.3372 |  | 0 | RTS 2019/I |  |  |  |  | POL1_0
|  | půdorysný rozměr přepočten dle sklonu:3,7*1,06*9,01 |  | 35.3372 |  |  | 0 |  |  |  |  | VV | 0
109 | 76234.1 | Demontáž laťování střech, rozteč latí do 90 cm | m2 | 35.3372 |  | 0 | vlastní |  |  |  |  | POL1_0
|  | půdorysný rozměr přepočten dle sklonu:3,7*1,06*9,01 |  | 35.3372 |  |  | 0 |  |  |  |  | VV | 0
110 | 978059521R00 | Odsekání vnitřních obkladů stěn do 2 m2 | m2 | 4.29 |  | 0 | RTS 2019/I |  |  |  |  | POL1_0
|  | 1.05 obklad na stěnách nebouraných:(0,36+1,72)*1,5+1,5*0,78 |  | 4.29 |  |  | 0 |  |  |  |  | VV | 0
111 | 978013191R00 | Otlučení omítek vnitřních stěn v rozsahu do 100 % | m2 | 10 |  | 0 | RTS 2019/I |  |  |  |  | POL1_0
|  | lokální opravy:10 |  | 10 |  |  | 0 |  |  |  |  | VV | 0
112 | 776511810RT3 | Odstranění PVC a koberců lepených bez podložky, z ploch do 10 m2 | m2 | 2.08 |  | 0 | RTS 2019/I |  |  |  |  | POL1_0
|  | 1.04 v části nové místnosti č. 1.05:(0,36+1,72)*1 |  | 2.08 |  |  | 0 |  |  |  |  | VV | 0
113 | 965081713RT2 | Bourání dlažeb keramických tl.10 mm, nad 1 m2, sbíječka, dlaždice keramické | m2 | 1.6224 |  | 0 | RTS 2019/I |  |  |  |  | POL1_0
|  | 1.05:0,78*(0,36+1,72) |  | 1.6224 |  |  | 0 |  |  |  |  | VV | 0
114 | 76431.1 | Demontáž lehké krytiny vlnité | m2 | 35.3372 |  | 0 | vlastní |  |  |  |  | POL1_0
|  | půdorysný rozměr přepočten dle sklonu:3,7*1,06*9,01 |  | 35.3372 |  |  | 0 |  |  |  |  | VV | 0
Díl: | 97 | Suť |  |  |  | 0 | [5 empty] | DIL
115 | 979082111R00 | Vnitrostaveništní doprava suti do 10 m | t | 89.06 |  | 0 | RTS 2019/I |  |  |  |  | POL1_0
|  | demontáže + klempířské prvky demontované:88,87+0,19 |  | 89.06 |  |  | 0 |  |  |  |  | VV | 0
116 | 979081111RT3 | Odvoz suti a vybour. hmot na skládku do 1 km, kontejnerem 7 t | t | 89.06 |  | 0 | RTS 2019/I |  |  |  |  | POL1_0
117 | 979081121R00 | Příplatek k odvozu za každý další 1 km | t | 1336.05 |  | 0 | RTS 2019/I |  |  |  |  | POL1_0
|  | celkem 16 km:89,07*15 |  | 1336.05 |  |  | 0 |  |  |  |  | VV | 0
118 | 979999999R00 | Poplatek za skládku 10 % příměsí | t | 89.06 |  | 0 | RTS 2019/I |  |  |  |  | POL1_0
Díl: | VN | Vedlejší náklady |  |  |  | 0 | [5 empty] | DIL
119 | 005 12-1011.R | Vybudování a provoz zařízení staveniště | Soubor | 1 |  | 0 | vlastní |  |  |  |  | POL99_0
|  | zabezpečení staveniště, oplocení, označení, spotřeba energií a další nezbytné součásti.:1 |  | 1 |  |  | 0 |  |  |  |  | VV | 0
120 | 005 12-1031.R | Odstranění zařízení staveniště pro JKSO 801 až 803 | Soubor | 1 |  | 0 | vlastní |  |  |  |  | POL99_0
|  | uvedení staveniště do původního stavu:1 |  | 1 |  |  | 0 |  |  |  |  | VV | 0
121 | 005 12-4010.R | Koordinační činnost | h | 10 |  | 0 | vlastní |  |  |  |  | POL99_0
|  | řešení problémů ve spojitosti s odkrývanými konstrukcemi:10 |  | 10 |  |  | 0 |  |  |  |  | VV | 0
[10 empty] | 15 | 21
| Celkem za stavební část |  |  |  |  | 0 |  |  |  | #REF! | #REF! | SUM
Dílčí část - vytápění
735 - Ústřední vytápění - otopná tělesa | [5 empty] | 0
1 | 735OTX01 | Trubkové koupelnové topné těleso, osazeno elektrickým topným tělesem s integrovaným regulátorem teploty, s teplotním spínačem a omezovačem teploty, plnění nemrznoucí směsí KLME 1820x450 - Qel = 0,7kW / 230V - dodávka a montáž. | kus | 1 |  | 0 | vlastní
2 | 735EPX01 | Elektrický přímotopný konvektor Qel = 1000W/ 230V - barva bílá - rozměry 430*450*100 - integrovaný termostat - dodávka a montáž | kus | 1 |  | 0 | vlastní
3 | 735EPX02 | Elektrický přímotopný konvektor Qel = 2000W/ 230V - barva bílá - rozměry 740*450*100 - integrovaný termostat - dodávka a montáž | kus | 1 |  | 0 | vlastní
CH - Tepelné čerpadlo vzduch - vzduch | [5 empty] | 0
4 | CH01 | Chladivové Cu potrubí 6.35 x 12.7 mm (trasa), vč. chladiva, tepelně parotěsné izolace, montážního a závěsového materiálu, vč. propojovacího komunikačního kabelu, vč. povrchové instalace v bílém plastovém žalbu | m | 15 |  | 0 | vlastní
5 | CH02 | Oplechování vnější části chladivového potrubí pozinkovaným plechem tl. do 2mm | m2 | 2 |  | 0 | vlastní
6 | CH03 | Venkovní kondenzační jednotka pro jednu vnitřní jednotku, topný výkon 6,0kW, elektrický příkon 2,5kW, COP 3,3, jištění 20A / 230V | kus | 1 |  | 0 | vlastní
7 | CH04 | Vnitřní nástěnná jednotka, topný výkon 5,8kW, maximální průtok vzduchu 14,2m3/min - infra ovladač dálkový | kus | 1 |  | 0 | vlastní
8 | CH05 | Zprovoznění zařízení a uvedení do provozu | h | 8 |  | 0 | vlastní
9 | CH06 | Kompletní montáž systému vč. pomocného materiálu | h | 16 |  | 0 | vlastní
Ostatní - Ostatní náklady | [5 empty] | 0
10 | 0007510001 | Doprava na místo stavby a ostatní režijní náklady | h | 2 |  | 0 | vlastní
11 | 0007510002 | Pomocné zařízení při montáži zařízení výšky do 3 m ( lešení, přenosná mobilní plošina atd.) vč. jeho montáže a demontáže | kus | 1 |  | 0 | vlastní
12 | 0007510003 | Stavební přípomoci - vrtání drobných prostupů, stavební zaspravení povrchů, oprava výmalby a úklid | h | 4 |  | 0 | vlastní
13 | 0007510004 | Ocelová nosná konstrukce pro uložení venkovní kondenzační jednotky | kg | 50 |  | 0 | vlastní
14 | 0007510005 | Topná, chladící, provozní a dilatační zkoužka | h | 12 |  | 0 | vlastní
| Celkem za vytápění |  |  |  |  | 0
Dílčí část ZTI
721 - Zdravotechnika - vnitřní kanalizace | [5 empty] | 0
1 | 721.1 | Potrubí kanalizační z PP připojovací systém HT DN 32 - DN 40 | m | 24 |  | 0 | vlastní
2 | 721.2 | Potrubí kanalizační z PP připojovací systém HT DN 50 | m | 6 |  | 0 | vlastní
3 | 721.3 | Vyvedení a upevnění odpadních výpustek DN 32 - DN 40 | kus | 3 |  | 0 | vlastní
4 | 721.4 | Vyvedení a upevnění odpadních výpustek DN 50 | kus | 1 |  | 0 | vlastní
5 | 721.5 | Zkouška těsnosti potrubí kanalizace vodou do DN 125 | m | 50 |  | 0 | vlastní
6 | K01 | Nálevka se zápachovou uzávěrkou ( kuličkou ) DN 32 | kus | 1 |  | 0 | vlastní
7 | K02 | Zátkování hrdla potrubí kanalizačního | kus | 1 |  | 0 | vlastní
8 | K03 | Odvaděč kondenzátu od vnitřní jednotky tepelného čerpadla se sifonem ( kuličkou ) | kus | 1 |  | 0 | vlastní
9 | K04 | Propojení navrženého potrubí se stávajícím | kus | 2 |  | 0 | vlastní
10 | 721.6 | Pročištění svodů ležatých do DN 300 | m | 50 |  | 0 | vlastní
11 | 721.7 | Přesun hmot procentní pro vnitřní kanalizace v objektech v do 6 m | % | 183.777 |  | 0 | vlastní
12 | 721.8 | Příplatek k přesunu hmot procentní 721 za zvětšený přesun do 500 m | % | 183.777 |  | 0 | vlastní
722 - Zdravotechnika - vnitřní vodovod | [5 empty] | 0
13 | 722.1 | Potrubí vodovodní plastové PPR svar polyfuze PN 16 D 20 x 2,8 mm | m | 36 |  | 0 | vlastní
14 | 722.2 | Ochrana vodovodního potrubí přilepenými tepelně izolačními trubicemi z PE tl do 15 mm DN do 22 mm | m | 36 |  | 0 | vlastní
15 | 722.3 | Nástěnka závitová plastová PPR PN 20 DN 16 x G 1/2 | kus | 8 |  | 0 | vlastní
16 | 722.4 | Přechodka PPR PN 20 D 20 x G 1/2 s kovovým vnitřním závitem | kus | 3 |  | 0 | vlastní
17 | 722.5 | Kohout závitový plnicí nebo vypouštěcí PN 6 DN 15 s jedním závitem k zásobníkovým ohřívačům | kus | 1 |  | 0 | vlastní
18 | 722.6 | Ventil závitový pojistný rohový G 1/2 / 6bar | kus | 1 |  | 0 | vlastní
19 | 722.7 | Kohout kulový přímý G 1/2 PN 42 do 185°C plnoprůtokový vnitřní závit | kus | 2 |  | 0 | vlastní
20 | 722.8 | Zkouška těsnosti vodovodního potrubí do DN 50 | m | 50 |  | 0 | vlastní
21 | 722.9 | Proplach a dezinfekce vodovodního potrubí do DN 80 | m | 50 |  | 0 | vlastní
22 | 722.10 | Propojení navrženého potrubí se stávajícím | kus | 3 |  | 0 | vlastní
23 | 722.11 | Přesun hmot procentní pro vnitřní vodovod v objektech v do 6 m | % | 142.281 |  | 0 | vlastní
24 | 722.12 | Příplatek k přesunu hmot procentní 722 za zvětšený přesun do 500 m | % | 142.281 |  | 0 | vlastní
725 - Zdravotechnika - zařizovací předměty | [5 empty] | 0
25 | 725.1 | Umyvadlo keramické připevněné na stěnu šrouby bílé bez krytu na sifon 550 mm | sada | 1 |  | 0 | vlastní
26 | 725.2 | Umývátko keramické stěnové 350 mm | sada | 1 |  | 0 | vlastní
27 | 725.3 | Vanička sprchová z litého polymermramoru čtvrtkruhová 900x900 mm | sada | 1 |  | 0 | vlastní
28 | 725.4 | Zástěna sprchová zásuvná čtyřdílná se dvěma posuvnými díly do výšky 2000 mm a šířky 900 mm čtvrtkruh | sada | 1 |  | 0 | vlastní
29 | 725.5 | Elektrický ohřívač zásobníkový akumulační závěsný svislý 80 l / 3 kW | sada | 1 |  | 0 | vlastní
30 | 725.6 | Ventil rohový bez připojovací trubičky nebo flexi hadičky G 1/2 | sada | 4 |  | 0 | vlastní
31 | 725.7 | Baterie umyvadlové stojánkové pákové s výpustí | sada | 2 |  | 0 | vlastní
32 | 725.8 | Baterie sprchové nástěnné pákové | sada | 1 |  | 0 | vlastní
33 | 725.9 | Přesun hmot tonážní pro zařizovací předměty v objektech v do 6 m | t | 0.115 |  | 0 | vlastní
34 | 725.10 | Příplatek k přesunu hmot tonážní 725 za zvětšený přesun do 500 m | t | 0.115 |  | 0 | vlastní
Ostatní - Ostatní náklady | [5 empty] | 0
35 | 0007510001 | Doprava na místo stavby a ostatní režijní náklady | h | 2 |  | 0 | vlastní
36 | 0007510002 | Stavební přípomoci - vrtání drobných prostupů, stavební zaspravení povrchů, oprava výmalby a úklid | h | 16 |  | 0 | vlastní
| Celkem za ZTI |  |  |  |  | 0
Dílčí část elektroinstalace
1 | 210.1 | Rozvaděč RT - dodávka | ks | 1 |  | 0 | vlastní
SVORKOVNICE PĚTIPÓLOVÁ S KRYTEM "TANGO"
2 | 210.1.1 | 3938A-A106 B - napojení el.přímotopů | ks | 3 |  | 0 | vlastní
3 | 210.2 | LK 80/1 KRABICE LIŠTOVÁ | ks | 3 |  | 0 | vlastní
4 | 210.3 | LV 18X13 LIŠTA VKLÁDACÍ (3m) | m | 5 |  | 0 | vlastní
5 | 210.4 | LV 24X22 LIŠTA VKLÁDACÍ (3m) | m | 7 |  | 0 | vlastní
6 | 210.5 | LH 40X40 LIŠTA HRANATÁ (3m) - DVOJITÝ ZÁMEK | m | 20 |  | 0 | vlastní
KABEL SILOVÝ,IZOLACE PVC |  |  |  |  | 0
7 | 210.6 | CYKY-J 3×1.5 mm2, pevně | m | 20 |  | 0 | vlastní
8 | 210.7 | CYKY-J 3×2.5 mm2, pevně | m | 40 |  | 0 | vlastní
9 | 210.8 | CYKY-J 3×4 , pevně | m | 25 |  | 0 | vlastní
10 | 210.9 | CYKY-J 5×6 , pevně | m | 3 |  | 0 | vlastní
11 | 210.10 | ZS16 uzem.na potrubí | ks | 2 |  | 0 | vlastní
12 | 210.11 | Cu pás.ZS16 20x500x0,5mm | ks | 2 |  | 0 | vlastní
UKONČENÍ VODIČŮ V ROZVADĚČÍCH
13 | 210.12 | Do 2,5 mm2 | ks | 12 |  | 0 | vlastní
14 | 210.13 | Do 6 mm2 | ks | 10 |  | 0 | vlastní
UKONČENÍ VODIČŮ NA SVORKOVNICI |  |  |  |  | 0
15 | 210.14 | Do 16 mm2 | ks | 22 |  | 0 | vlastní
16 | 210.15 | HM 8 HMOŽDINKA 8 | ks | 50 |  | 0 | vlastní
MONTÁŽ PLASTOVÝCH SKŘÍNÍ |  |  |  |  | 0
17 | 210.16 | Do 50 kg | ks | 1 |  | 0 | vlastní
MONTÁŽ STÍTKU OZNAČOVACÍHO |  |  |  |  | 0
18 | 210.17 | Lepený | ks | 2 |  | 0 | vlastní
HODINOVE ZUCTOVACI SAZBY SPOLUPRACE S DODAVATELEM PŘI |  |  |  |  | 0
19 | 210.18 | Montáž a připojení elektrických konvektorů | hod | 3 |  | 0 | vlastní
20 | 210.19 | Úprava stávajícího rozvaděče | hod | 1 |  | 0 | vlastní
21 | 210.20 | Vyhledání připojovacího mista | hod | 1 |  | 0 | vlastní
22 | 210.21 | Průrazy, prostupy a sekání (řezání) | hod | 2 |  | 0 | vlastní
23 | 210.22 | Napojeni na stavajici zarizeni | hod | 1 |  | 0 | vlastní
24 | 210.23 | Priprava ke komplexni zkousce | hod | 1 |  | 0 | vlastní
25 | 210.24 | Zkusebni provoz | hod | 2 |  | 0 | vlastní
26 | 210.25 | Zauceni obsluhy | hod | 1 |  | 0 | vlastní
KOORDINACE POSTUPU PRACI |  |  |  |  | 0
27 | 210.26 | zapojovani a zkouskach | hod | 2 |  | 0 | vlastní
28 | 210.27 | S ostatnimi profesemi | hod | 2 |  | 0 | vlastní
PROVEDENI REVIZNICH ZKOUSEK DLE ČSN 331500 |  |  |  |  | 0
29 | 210.28 | Revizni technik | hod | 6 |  | 0 | vlastní
30 | 210.29 | Podružný materiál | soubor | 1 |  | 0 | vlastní
| Elektroinstalace celkem |  |  |  |  | 0